## Naturel
Mesures du: 18.10.2023 - 9h -> 11h
| Longueur [m] | Largeur moyenne [m] |  | Débit moyen [m3/s]
| 76 |  | 6.75 |  | 0.17418
| Point | Position | Flow depth | Flow velocity | Discharge
| [-] | [m] | [cm] | [m/s] | [m3/s]
Section 1
| RG | 0.8 | 0 | 0 | 0
Lit mouillé | 1 | 1.2 | 20 | 0.034 | 0.00374
RG à RD [m] | 2 | 1.9 | 16 | -0.052 | -0.005824
0.8 | 3 | 2.6 | 27 | -0.036 | -0.006318
à | 4 | 3.2 | 18 | 0.032 | 0.003744
8.8 | 5 | 3.9 | 6 | 0.617 | 0.03702
Largeur | 6 | 5.2 | 18 | 0.211 | 0.030384
8 | 7 | 5.5 | 17 | 0.046 | 0.007038
Débit [m3/s] | 8 | 7 | 7 | 0.059 | 0.0059885
0.075844 | 9 | 8.4 | 2 | 0.004 | 7.2e-05
| RD | 8.8 | 0 | 0 | 0
Section 2
| RG | 1.1 | 0 | 0 | 0
Lit mouillé | 1 | 2 | 20 | 0.75 | 0.0825
RG à RD [m] | 2 | 2.2 | 11 | 0.348 | 0.007656
1.1 | 3 | 2.4 | 9 | 0.437 | 0.0088492
à | 4 | 2.65 | 11 | 0.288 | 0.009504
5.9 | 5 | 3 | 11 | -0.036 | -0.001188
Largeur | 6 | 3.25 | 8 | 0.088 | 0.00176
4.8 | 7 | 3.5 | 11 | 0.755 | 0.022839
| 8 | 3.8 | 22 | 0.533 | 0.029315
Débit [m3/s] | 9 | 4 | 16 | 0.43 | 0.02752
0.21873 | 10 | 4.6 | 5 | 0.631 | 0.029972
| RD | 5.9 | 0 | 0 | 0
Section 3
| RG | 2.3 | 0 | 0 | 0
Lit mouillé | 1 | 2.5 | 3 | 0 | 0
RG à RD [m] | 2 | 3.1 | 15.3 | 0.154 | 0.015315
2.3 | 3 | 3.8 | 25.8 | 0.504 | 0.097524
à | 4 | 4.6 | 21 | 0.465 | 0.080561
9.6 | 5 | 5.45 | 12.2 | 0.181 | 0.017666
Largeur | 6 | 6.2 | 1.2 | 0.069 | 0.0006417
7.3 | 7 | 7 | 3.2 | 0.042 | 0.0010752
| 8 | 7.8 | 8.5 | 0.445 | 0.032151
Débit [m3/s] | 9 | 8.7 | 1.3 | 0 | 0
0.24519 | 10 | 9.4 | 0.5 | 0.113 | 0.00025425
| RD | 9.6 | 0 | 0 | 0
Section 4
| RG | 1.2 | 0 | 0 | 0
Lit mouillé | 1 | 1.85 | 5 | 0 | 0
RG à RD [m] | 2 | 2.6 | 16 | 0.104 | 0.012064
1.2 | 3 | 3.3 | 25 | 0.14 | 0.0245
à | 4 | 4 | 26 | 0.211 | 0.038402
8.1 | 5 | 4.7 | 33 | 0.084 | 0.019404
Width | 6 | 5.4 | 31 | 0.045 | 0.009765
6.9 | 7 | 6.1 | 34 | 0.105 | 0.025168
| 8 | 6.81 | 20 | 0.102 | 0.01428
Débit [m3/s] | 9 | 7.5 | 23 | 0.091 | 0.013395
0.15698 | 10 | 8.09 | 3 | 0 | 0
| RD | 8.1 | 0 | 0 | 0

## Artificiel
Mesures du: 18.10.2023 – 11h30h
| Longeur [m] | Largeur moyenne [m] |  | Débit moyen [m3/s]
| 40 | 6.5 |  | 0.55128
| Point | Position | Flow depth | Flow velocity | Discharge
| [-] | [m] | [cm] | [m/s] | [m3/s]
Section 1
| RG | 26.3 |  |  | 0 | point | position | corrigée | profondeur | vitesse
Lit mouillé | 1 | 26.5 | 1 | 0.05 | 0.000175 | 10 | 8.2 | 50.1 | 10 | -0.013
RD à RG [m] | 2 | 27 | 11.5 | 0.224 | 0.01288 | 9 | 7.7 | 50.6 | 14 | 0.003
26.3 | 3 | 27.5 | 18 | 0.481 | 0.04329 | 8 | 7 | 51.3 | 16 | 0.045
à | 4 | 28 | 24 | 0.738 | 0.08856 | 7 | 6.3 | 52 | 19 | 0.082
32 | 5 | 28.5 | 28 | 0.768 | 0.10752 | 6 | 5.6 | 52.7 | 30 | 0.085
Largeur | 6 | 29 | 29 | 0.468 | 0.06786 | 5 | 4.9 | 53.4 | 31 | 0.08
5.7 | 7 | 29.5 | 31 | 0.598 | 0.09269 | 4 | 4.2 | 54.1 | 34 | 0.067
| 8 | 30 | 27 | 0.471 | 0.063585 | 3 | 3.5 | 54.8 | 31 | 0.072
Débit [m3/s] | 9 | 30.5 | 28 | 0.28 | 0.0392 | 2 | 2.8 | 55.5 | 28 | 0.052
0.55692 | 10 | 31 | 28 | 0.196 | 0.04116 | 1 | 2.1 | 56.2 | 35 | 0.043
| RD | 32 |  |  | 0
Section 2
| RG | 26 | 0 | 0 | 0
Lit mouillé | 1 | 26.5 | 50 | 0.106 | 0.0265 | 10 | 7 | 51 | 9 | -0.015
RD à RG [m] | 2 | 27 | 49 | 0.21 | 0.05145 | 9 | 6.3 | 51.7 | 20 | 0.073
26 | 3 | 27.5 | 50 | 0.294 | 0.0735 | 8 | 5.7 | 52.3 | 24 | 0.087
à | 4 | 28 | 54 | 0.361 | 0.09747 | 7 | 5 | 53 | 35 | 0.073
32 | 5 | 28.5 | 60 | 0.336 | 0.1008 | 6 | 4.4 | 53.6 | 32 | 0.04
Largeur | 6 | 29 | 65 | 0.135 | 0.043875 | 5 | 3.7 | 54.3 | 30 | 0.085
6 | 7 | 29.5 | 70 | 0.147 | 0.05145 | 4 | 3 | 55 | 28 | 0.121
| 8 | 30 | 64 | 0.132 | 0.04224 | 3 | 2.3 | 55.7 | 26 | 0.083
Débit [m3/s] | 9 | 30.5 | 55 | 0.078 | 0.02145 | 2 | 1.6 | 56.4 | 26 | 0.081
0.5114 | 10 | 31 | 41 | 0.013 | 0.002665 | 1 | 0.9 | 57.1 | 31 | 0.073
| 11 | 31.5 | 33 | 0 | 0
| RD | 32 | 0 | 0 | 0
Section 3
| RG | 25.4 | 0 | 0 | 0
Lit mouillé | 1 | 26 | 49 | 0.279 | 0.07519 | 8 | 6.4 | 51 | 30 | 0.031
RD à RG [m] | 2 | 26.5 | 47 | 0.35 | 0.08225 | 7 | 6 | 51.4 | 28 | 0.048
25.4 | 3 | 27 | 38 | 0.428 | 0.08132 | 6 | 5.3 | 52.1 | 29 | 0.069
à | 4 | 27.5 | 38 | 0.393 | 0.07467 | 5 | 4.6 | 52.8 | 35 | 0.058
32 | 5 | 28 | 32 | 0.379 | 0.06064 | 4 | 3.9 | 53.5 | 34 | 0.073
Largeur | 6 | 28.5 | 27 | 0.354 | 0.04779 | 3 | 3.2 | 54.2 | 42 | 0.101
6.6 | 7 | 29 | 23 | 0.365 | 0.041975 | 2 | 2.5 | 54.9 | 50 | 0.135
| 8 | 29.5 | 21 | 0.369 | 0.038745 | 1 | 1.8 | 55.6 | 49 | 0.145
Débit [m3/s] | 9 | 30 | 18 | 0.289 | 0.02601
0.56087 | 10 | 30.5 | 13 | 0.262 | 0.01703
| 11 | 31 | 10 | 0.239 | 0.01195
0.030986 | 12 | 31.5 | 12 | 0.055 | 0.0033
| RD | 32 | 0 | 0 | 0
Section 4
| RG | 25.2 | 0 | 0 | 0
Lit mouillé | 1 | 25.5 | 11 | 0.351 | 0.015444 | 10 | 7.3 | 50.8 | 18 | 0.083
RD à RG [m] | 2 | 26 | 13 | 0.057 | 0.003705 | 9 | 6.6 | 51.5 | 21 | 0.107
25.2 | 3 | 26.5 | 12 | 0.366 | 0.02196 | 8 | 5.9 | 52.2 | 25 | 0.107
à | 4 | 27 | 16 | 0.282 | 0.02256 | 7 | 5.2 | 52.9 | 28 | 0.08
32.9 | 5 | 27.5 | 14 | 0.307 | 0.02149 | 6 | 4.5 | 53.6 | 39 | 0.048
Width | 6 | 28 | 11 | 0.566 | 0.03113 | 5 | 3.8 | 54.3 | 46 | 0.021
7.7 | 7 | 28.5 | 13 | 0.567 | 0.036855 | 4 | 3.1 | 55 | 40 | 0.037
| 8 | 29 | 18 | 0.663 | 0.05967 | 3 | 2.4 | 55.7 | 36 | 0.014
Débit [m3/s] | 9 | 29.5 | 18 | 0.591 | 0.05319 | 2 | 1.7 | 56.4 | 42 | 0.017
0.57594 | 10 | 30 | 18 | 0.823 | 0.07407 | 1 | 1 | 57.1 | 44 | 0.031
| 11 | 30.5 | 26 | 0.7 | 0.091
| 12 | 31 | 20 | 0.694 | 0.0694
0.02723 | 13 | 31.5 | 20 | 0.376 | 0.0376
| 14 | 32 | 10 | 0.541 | 0.03787
| RD | 32.9 | 0 | 0 | 0

## _Artificiel
Mesures du: 18.10.2023 – 11h30h
| Artificial trançon |  |  |  | 0.13359
| Point | Position | Flow depth | Flow velocity | Discharge
| [-] | [m] | [cm] | [m/s] | [cm3/s]
Section 1
| RG | 1.6 | 0 | 0 | 0 | point | position | corrigée | profondeur | vitesse
Lit mouillé | 1 | 2 | 10 | -0.013 | -0.000585 | 10 | 8.2 | 2 | 10 | -0.013
RD à RG [m] | 2 | 2.5 | 14 | 0.003 | 0.000252 | 9 | 7.7 | 2.5 | 14 | 0.003
1.6 | 3 | 3.2 | 16 | 0.045 | 0.00504 | 8 | 7 | 3.2 | 16 | 0.045
à | 4 | 3.9 | 19 | 0.082 | 0.010906 | 7 | 6.3 | 3.9 | 19 | 0.082
8.6 | 5 | 4.6 | 30 | 0.085 | 0.01785 | 6 | 5.6 | 4.6 | 30 | 0.085
| 6 | 5.3 | 31 | 0.08 | 0.01736 | 5 | 4.9 | 5.3 | 31 | 0.08
| 7 | 6 | 34 | 0.067 | 0.015946 | 4 | 4.2 | 6 | 34 | 0.067
| 8 | 6.7 | 31 | 0.072 | 0.015624 | 3 | 3.5 | 6.7 | 31 | 0.072
Débit [m3/s] | 9 | 7.4 | 28 | 0.052 | 0.010192 | 2 | 2.8 | 7.4 | 28 | 0.052
0.10161 | 10 | 8.1 | 35 | 0.043 | 0.00903 | 1 | 2.1 | 8.1 | 35 | 0.043
| RD | 8.6 | 0 | 0 | 0
Section 2
| RG | 0.55 | 0 | 0 | 0
Lit mouillé | 1 | 0.75 | 9 | -0.015 | -0.0006075 | 10 | 7 | 0.75 | 9 | -0.015
RD à RG [m] | 2 | 1.45 | 20 | 0.073 | 0.00949 | 9 | 6.3 | 1.45 | 20 | 0.073
0.55 | 3 | 2.05 | 24 | 0.087 | 0.013572 | 8 | 5.7 | 2.05 | 24 | 0.087
à | 4 | 2.75 | 35 | 0.073 | 0.016608 | 7 | 5 | 2.75 | 35 | 0.073
7.2 | 5 | 3.35 | 32 | 0.04 | 0.00832 | 6 | 4.4 | 3.35 | 32 | 0.04
| 6 | 4.05 | 30 | 0.085 | 0.01785 | 5 | 3.7 | 4.05 | 30 | 0.085
| 7 | 4.75 | 28 | 0.121 | 0.023716 | 4 | 3 | 4.75 | 28 | 0.121
| 8 | 5.45 | 26 | 0.083 | 0.015106 | 3 | 2.3 | 5.45 | 26 | 0.083
Débit [m3/s] | 9 | 6.15 | 26 | 0.081 | 0.014742 | 2 | 1.6 | 6.15 | 26 | 0.081
0.13068 | 10 | 6.85 | 31 | 0.073 | 0.011881 | 1 | 0.9 | 6.85 | 31 | 0.073
| RD | 7.2 | 0 | 0 | 0
Section 3
| RG | 0.9 | 0 | 0 | 0
Lit mouillé | 1 | 1.5 | 30 | 0.031 | 0.00465 | 8 | 6.4 | 1.5 | 30 | 0.031
RD à RG [m] | 2 | 1.9 | 28 | 0.048 | 0.007392 | 7 | 6 | 1.9 | 28 | 0.048
0.9 | 3 | 2.6 | 29 | 0.069 | 0.014007 | 6 | 5.3 | 2.6 | 29 | 0.069
à | 4 | 3.3 | 35 | 0.058 | 0.01421 | 5 | 4.6 | 3.3 | 35 | 0.058
7 | 5 | 4 | 34 | 0.073 | 0.017374 | 4 | 3.9 | 4 | 34 | 0.073
| 6 | 4.7 | 42 | 0.101 | 0.029694 | 3 | 3.2 | 4.7 | 42 | 0.101
Débit [m3/s] | 7 | 5.4 | 50 | 0.135 | 0.04725 | 2 | 2.5 | 5.4 | 50 | 0.135
0.19142 | 8 | 6.1 | 49 | 0.145 | 0.05684 | 1 | 1.8 | 6.1 | 49 | 0.145
| RD | 7 | 0 | 0 | 0
Section 4
| RG | 0.7 | 0 | 0 | 0
Lit mouillé | 1 | 2 | 18 | 0.083 | 0.01494 | 10 | 7.3 | 2 | 18 | 0.083
RD à RG [m] | 2 | 2.7 | 21 | 0.107 | 0.015729 | 9 | 6.6 | 2.7 | 21 | 0.107
0.7 | 3 | 3.4 | 25 | 0.107 | 0.018725 | 8 | 5.9 | 3.4 | 25 | 0.107
à | 4 | 4.1 | 28 | 0.08 | 0.01568 | 7 | 5.2 | 4.1 | 28 | 0.08
8.6 | 5 | 4.8 | 39 | 0.048 | 0.013104 | 6 | 4.5 | 4.8 | 39 | 0.048
| 6 | 5.5 | 46 | 0.021 | 0.006762 | 5 | 3.8 | 5.5 | 46 | 0.021
| 7 | 6.2 | 40 | 0.037 | 0.01036 | 4 | 3.1 | 6.2 | 40 | 0.037
| 8 | 6.9 | 36 | 0.014 | 0.003528 | 3 | 2.4 | 6.9 | 36 | 0.014
Débit [m3/s] | 9 | 7.6 | 42 | 0.017 | 0.004998 | 2 | 1.7 | 7.6 | 42 | 0.017
0.11065 | 10 | 8.3 | 44 | 0.031 | 0.00682 | 1 | 1 | 8.3 | 44 | 0.031
| RD | 8.6 | 0 | 0 | 0

## nat1
point | position | profondeur | vitesse | debit
RG | 0.8 | 0 | 0 | 0
1 | 1.2 | 20 | 0.034 | 0.00374
2 | 1.9 | 16 | -0.052 | -0.005824
3 | 2.6 | 27 | -0.036 | -0.006318
4 | 3.2 | 18 | 0.032 | 0.003744
5 | 3.9 | 6 | 0.617 | 0.03702
6 | 5.2 | 18 | 0.211 | 0.030384
7 | 5.5 | 17 | 0.046 | 0.007038
8 | 7 | 7 | 0.059 | 0.0059885
9 | 8.4 | 2 | 0.004 | 7.2e-05
RD | 8.8 | 0 | 0 | 0

## nat2
point | position | profondeur | vitesse | debit
RG | 1.1 | 0 | 0 | 0
1 | 2 | 20 | 0.75 | 0.0825
2 | 2.2 | 11 | 0.348 | 0.007656
3 | 2.4 | 9 | 0.437 | 0.0088492
4 | 2.65 | 11 | 0.288 | 0.009504
5 | 3 | 11 | -0.036 | -0.001188
6 | 3.25 | 8 | 0.088 | 0.00176
7 | 3.5 | 11 | 0.755 | 0.022839
8 | 3.8 | 22 | 0.533 | 0.029315
9 | 4 | 16 | 0.43 | 0.02752
10 | 4.6 | 5 | 0.631 | 0.029972
RD | 5.9 | 0 | 0 | 0

## nat3
point | position | profondeur | vitesse | debit
RG | 2.3 | 0 | 0 | 0
1 | 2.5 | 3 | 0 | 0
2 | 3.1 | 15.3 | 0.154 | 0.015315
3 | 3.8 | 25.8 | 0.504 | 0.097524
4 | 4.6 | 21 | 0.465 | 0.080561
5 | 5.45 | 12.2 | 0.181 | 0.017666
6 | 6.2 | 1.2 | 0.069 | 0.0006417
7 | 7 | 3.2 | 0.042 | 0.0010752
8 | 7.8 | 8.5 | 0.445 | 0.032151
9 | 8.7 | 1.3 | 0 | 0
10 | 9.4 | 0.5 | 0.113 | 0.00025425
RD | 9.6 | 0 | 0 | 0

## nat4
point | position | profondeur | vitesse | debit
RG | 1.2 | 0 | 0 | 0
1 | 1.85 | 5 | 0 | 0
2 | 2.6 | 16 | 0.104 | 0.012064
3 | 3.3 | 25 | 0.14 | 0.0245
4 | 4 | 26 | 0.211 | 0.038402
5 | 4.7 | 33 | 0.084 | 0.019404
6 | 5.4 | 31 | 0.045 | 0.009765
7 | 6.1 | 34 | 0.105 | 0.025168
8 | 6.81 | 20 | 0.102 | 0.01428
9 | 7.5 | 23 | 0.091 | 0.013395
10 | 8.09 | 3 | 0 | 0
RD | 8.1 | 0 | 0 | 0

## art1
point | position | profondeur | vitesse | debit
RG | 26.3 |  |  | 0
1 | 26.5 | 1 | 0.05 | 0.000175
2 | 27 | 11.5 | 0.224 | 0.01288
3 | 27.5 | 18 | 0.481 | 0.04329
4 | 28 | 24 | 0.738 | 0.08856
5 | 28.5 | 28 | 0.768 | 0.10752
6 | 29 | 29 | 0.468 | 0.06786
7 | 29.5 | 31 | 0.598 | 0.09269
8 | 30 | 27 | 0.471 | 0.063585
9 | 30.5 | 28 | 0.28 | 0.0392
10 | 31 | 28 | 0.196 | 0.04116
RD | 32 |  |  | 0

## art2
point | position | profondeur | vitesse | debit
RG | 26 | 0 | 0 | 0
1 | 26.5 | 50 | 0.106 | 0.0265
2 | 27 | 49 | 0.21 | 0.05145
3 | 27.5 | 50 | 0.294 | 0.0735
4 | 28 | 54 | 0.361 | 0.09747
5 | 28.5 | 60 | 0.336 | 0.1008
6 | 29 | 65 | 0.135 | 0.043875
7 | 29.5 | 70 | 0.147 | 0.05145
8 | 30 | 64 | 0.132 | 0.04224
9 | 30.5 | 55 | 0.078 | 0.02145
10 | 31 | 41 | 0.013 | 0.002665
11 | 31.5 | 33 | 0 | 0
RD | 32 | 0 | 0 | 0

## art3
point | position | profondeur | vitesse | debit
RG | 25.4 | 0 | 0 | 0
1 | 26 | 49 | 0.279 | 0.07519
2 | 26.5 | 47 | 0.35 | 0.08225
3 | 27 | 38 | 0.428 | 0.08132
4 | 27.5 | 38 | 0.393 | 0.07467
5 | 28 | 32 | 0.379 | 0.06064
6 | 28.5 | 27 | 0.354 | 0.04779
7 | 29 | 23 | 0.365 | 0.041975
8 | 29.5 | 21 | 0.369 | 0.038745
9 | 30 | 18 | 0.289 | 0.02601
10 | 30.5 | 13 | 0.262 | 0.01703
11 | 31 | 10 | 0.239 | 0.01195
12 | 31.5 | 12 | 0.055 | 0.0033
RD | 32 | 0 | 0 | 0

## art4
point | position | profondeur | vitesse | debit
RG | 25.2 | 0 | 0 | 0
1 | 25.5 | 11 | 0.351 | 0.015444
2 | 26 | 13 | 0.057 | 0.003705
3 | 26.5 | 12 | 0.366 | 0.02196
4 | 27 | 16 | 0.282 | 0.02256
5 | 27.5 | 14 | 0.307 | 0.02149
6 | 28 | 11 | 0.566 | 0.03113
7 | 28.5 | 13 | 0.567 | 0.036855
8 | 29 | 18 | 0.663 | 0.05967
9 | 29.5 | 18 | 0.591 | 0.05319
10 | 30 | 18 | 0.823 | 0.07407
11 | 30.5 | 26 | 0.7 | 0.091
12 | 31 | 20 | 0.694 | 0.0694
13 | 31.5 | 20 | 0.376 | 0.0376
14 | 32 | 10 | 0.541 | 0.03787
RD | 32.9 | 0 | 0 | 0